## Register protection
Module Note: SIUL PROT_MEM = 8 other modules PROT_MEM = 4 | Register | Reg offset | Protected size in bytes | On Platform | S32K310 | S32K311 | S32K312 | S32K322 | S32K341 | S32K342 | S32K314 | S32K324 | S32K344 | S32K328 | S32K338 | S32K348 | S32K356 | S32K358 | S32K388 | S32K389
Crossbar Integrity Checker (Peripheral AXBS-Lite) | XBIC_MCR | 0x0000 | 4 | YES | N | N | N | Y | Y | Y | Y | Y | Y | Y | Y | Y | Y | Y | Y | Y
Crossbar Integrity Checker (Peripheral AXBS-Lite) | XBIC_EIR | 0x0004 | 4 | YES | N | N | N | Y | Y | Y | Y | Y | Y | Y | Y | Y | Y | Y | Y | Y
Crossbar Integrity Checker (TCM backdoor AHB Splitter) | XBIC_MCR | 0x0000 | 4 | YES | N | N | N | Y | Y | Y | Y | Y | Y | N | N | N | N | N | Y | Y
Crossbar Integrity Checker (TCM backdoor AHB Splitter) | XBIC_EIR | 0x0004 | 4 | YES | N | N | N | Y | Y | Y | Y | Y | Y | N | N | N | N | N | Y | Y
Crossbar Integrity Checker (eDMA & STAM AXBS-Lite) | XBIC_MCR | 0x0000 | 4 | YES | N | N | N | Y | Y | Y | Y | Y | Y | Y | Y | Y | Y | Y | Y | Y
Crossbar Integrity Checker (eDMA & STAM AXBS-Lite) | XBIC_EIR | 0x0004 | 4 | YES | N | N | N | Y | Y | Y | Y | Y | Y | Y | Y | Y | Y | Y | Y | Y
Crossbar Integrity Checker (System AXBS / AXBS Lite) | XBIC_MCR | 0x0000 | 4 | YES | Y | Y | Y | Y | Y | Y | Y | Y | Y | Y | Y | Y | Y | Y | Y | Y
Crossbar Integrity Checker (System AXBS / AXBS Lite) | XBIC_EIR | 0x0004 | 4 | YES | Y | Y | Y | Y | Y | Y | Y | Y | Y | Y | Y | Y | Y | Y | Y | Y
Crossbar Integrity Checker (PRAM2 & TCM backdoor AHB Splitter) | XBIC_MCR | 0x0000 | 4 | YES | N | N | N | N | N | N | N | N | N | Y | Y | Y | Y | Y | Y | Y
Crossbar Integrity Checker (PRAM2 & TCM backdoor AHB Splitter) | XBIC_EIR | 0x0004 | 4 | YES | N | N | N | N | N | N | N | N | N | Y | Y | Y | Y | Y | Y | Y
Crossbar Integrity Checker (AES_ACCEL AHB Multiplexer) | XBIC_MCR | 0x0000 | 4 | YES | N | N | N | N | N | N | N | N | N | N | N | N | N | N | Y | Y
Crossbar Integrity Checker (AES_ACCEL AHB Multiplexer) | XBIC_EIR | 0x0004 | 4 | YES | N | N | N | N | N | N | N | N | N | N | N | N | N | N | Y | Y
Crossbar Integrity Checker (HSE & AES_ACCEL AXBS_Lite) | XBIC_MCR | 0x0000 | 4 | YES | N | N | N | N | N | N | N | N | N | N | N | N | N | N | Y | Y
Crossbar Integrity Checker (HSE & AES_ACCEL AXBS_Lite) | XBIC_EIR | 0x0004 | 4 | YES | N | N | N | N | N | N | N | N | N | N | N | N | N | N | Y | Y
System AXBS | XBAR_CRS0 | 0x0010 | 4 | YES | N | N | N | Y | Y | Y | Y | Y | Y | Y | Y | Y | Y | Y | Y | Y
System AXBS | XBAR_CRS1 | 0x0110 | 4 | YES | N | N | N | Y | Y | Y | Y | Y | Y | Y | Y | Y | Y | Y | Y | Y
System AXBS | XBAR_CRS2 | 0x0210 | 4 | YES | N | N | N | Y | Y | Y | Y | Y | Y | Y | Y | Y | Y | Y | Y | Y
System AXBS | XBAR_CRS3 | 0x0310 | 4 | YES | N | N | N | Y | Y | Y | Y | Y | Y | Y | Y | Y | Y | Y | Y | Y
System AXBS | XBAR_CRS4 | 0x0410 | 4 | YES | N | N | N | Y | Y | Y | Y | Y | Y | Y | Y | Y | Y | Y | Y | Y
System AXBS | XBAR_CRS5 | 0x0510 | 4 | YES | N | N | N | Y | Y | Y | Y | Y | Y | Y | Y | Y | Y | Y | Y | Y
System AXBS | XBAR_CRS6 | 0x0610 | 4 | YES | N | N | N | N | N | N | Y | Y | Y | Y | Y | Y | Y | Y | Y | Y
System AXBS | XBAR_CRS7 | 0x0710 | 4 | YES | N | N | N | N | N | N | N | N | N | Y | Y | Y | Y | Y | Y | Y
Flash controller | PFCR4 | 0x0010 | 4 | YES | Y | Y | Y | Y | Y | Y | Y | Y | Y | Y | Y | Y | Y | Y | Y | Y
Flash controller | PFAPR | 0x0014 | 4 | YES | Y | Y | Y | Y | Y | Y | Y | Y | Y | Y | Y | Y | Y | Y | Y | Y
Flash controller | PFCBLK0_SPELOCK | 0x0340 | 4 | YES | Y | Y | Y | Y | Y | Y | Y | Y | Y | Y | Y | Y | Y | Y | Y | Y
Flash controller | PFCBLK1_SPELOCK | 0x0344 | 4 | YES | Y | Y | Y | Y | Y | Y | Y | Y | Y | Y | Y | Y | Y | Y | Y | Y
Flash controller | PFCBLK2_SPELOCK | 0x0348 | 4 | YES | N | Y | Y | Y | Y | Y | Y | Y | Y | Y | Y | Y | Y | Y | Y | Y
Flash controller | PFCBLK3_SPELOCK | 0x034c | 4 | YES | N | N | N | N | N | N | Y | Y | Y | Y | Y | Y | Y | Y | Y | Y
Flash controller | PFCBLK4_SPELOCK | 0x0350 | 4 | YES | N | N | N | N | N | N | Y | Y | Y | Y | Y | Y | Y | Y | Y | Y
Flash controller | PFCBLKU_SPELOCK | 0x0358 | 4 | YES | Y | Y | Y | Y | Y | Y | Y | Y | Y | Y | Y | Y | Y | Y | Y | Y
Flash controller | PFCBLK0_SSPELOCK | 0x035c | 4 | YES | Y | Y | Y | Y | Y | Y | Y | Y | Y | Y | Y | Y | Y | Y | Y | Y
Flash controller | PFCBLK1_SSPELOCK | 0x0360 | 4 | YES | N | Y | Y | Y | Y | Y | Y | Y | Y | Y | Y | Y | Y | Y | Y | Y
Flash controller | PFCBLK2_SSPELOCK | 0x0364 | 4 | YES | N | N | N | N | N | N | Y | Y | Y | Y | Y | Y | Y | Y | Y | Y
Flash controller | PFCBLK3_SSPELOCK | 0x0368 | 4 | YES | N | N | N | N | N | N | Y | Y | Y | Y | Y | Y | Y | Y | Y | Y
Flash controller | PFCBLK0_SETSLOCK | 0x0380 | 4 | YES | Y | Y | Y | Y | Y | Y | Y | Y | Y | Y | Y | Y | Y | Y | Y | Y
Flash controller | PFCBLK1_SETSLOCK | 0x0384 | 4 | YES | Y | Y | Y | Y | Y | Y | Y | Y | Y | Y | Y | Y | Y | Y | Y | Y
Flash controller | PFCBLK2_SETSLOCK | 0x0388 | 4 | YES | N | Y | Y | Y | Y | Y | Y | Y | Y | Y | Y | Y | Y | Y | Y | Y
Flash controller | PFCBLK3_SETSLOCK | 0x038c | 4 | YES | N | N | N | N | N | N | Y | Y | Y | Y | Y | Y | Y | Y | Y | Y
Flash controller | PFCBLK4_SETSLOCK | 0x0390 | 4 | YES | N | N | N | N | N | N | Y | Y | Y | Y | Y | Y | Y | Y | Y | Y
Flash controller | PFCBLKU_SETSLOCK | 0x0398 | 4 | YES | Y | Y | Y | Y | Y | Y | Y | Y | Y | Y | Y | Y | Y | Y | Y | Y
Flash controller | PFCBLK0_SSETSLOCK | 0x039c | 4 | YES | Y | Y | Y | Y | Y | Y | Y | Y | Y | Y | Y | Y | Y | Y | Y | Y
Flash controller | PFCBLK1_SSETSLOCK | 0x03a0 | 4 | YES | N | Y | Y | Y | Y | Y | Y | Y | Y | Y | Y | Y | Y | Y | Y | Y
Flash controller | PFCBLK2_SSETSLOCK | 0x03a4 | 4 | YES | N | N | N | N | N | N | Y | Y | Y | Y | Y | Y | Y | Y | Y | Y
Flash controller | PFCBLK3_SSETSLOCK | 0x03a8 | 4 | YES | N | N | N | N | N | N | Y | Y | Y | Y | Y | Y | Y | Y | Y | Y
RAM controller {0-3} | PRCR | 0x0000 | 4 | YES | {0} | {0} | {0} | {0} | {0} | {0} | {0-1} | {0-1} | {0-1} | {0-2} | {0-2} | {0-2} | {0-2} | {0-2} | {0-2} | {0-3}
System Timer Module {0-3} | STM_CR | 0x0000 | 4 | YES | {0} | {0} | {0} | {0-1} | {0-1} | {0-1} | {0-1} | {0-1} | {0-1} | {0-2} | {0-2} | {0-2} | {0-2} | {0-2} | Y | Y
System Timer Module {0-3} | STM_CNT | 0x0004 | 4 | YES | {0} | {0} | {0} | {0-1} | {0-1} | {0-1} | {0-1} | {0-1} | {0-1} | {0-2} | {0-2} | {0-2} | {0-2} | {0-2} | Y | Y
System Timer Module {0-3} | STM_CCR0 | 0x0010 | 4 | YES | {0} | {0} | {0} | {0-1} | {0-1} | {0-1} | {0-1} | {0-1} | {0-1} | {0-2} | {0-2} | {0-2} | {0-2} | {0-2} | Y | Y
System Timer Module {0-3} | STM_CMP0 | 0x0018 | 4 | YES | {0} | {0} | {0} | {0-1} | {0-1} | {0-1} | {0-1} | {0-1} | {0-1} | {0-2} | {0-2} | {0-2} | {0-2} | {0-2} | Y | Y
System Timer Module {0-3} | STM_CCR1 | 0x0020 | 4 | YES | {0} | {0} | {0} | {0-1} | {0-1} | {0-1} | {0-1} | {0-1} | {0-1} | {0-2} | {0-2} | {0-2} | {0-2} | {0-2} | Y | Y
System Timer Module {0-3} | STM_CMP1 | 0x0028 | 4 | YES | {0} | {0} | {0} | {0-1} | {0-1} | {0-1} | {0-1} | {0-1} | {0-1} | {0-2} | {0-2} | {0-2} | {0-2} | {0-2} | Y | Y
System Timer Module {0-3} | STM_CCR2 | 0x0030 | 4 | YES | {0} | {0} | {0} | {0-1} | {0-1} | {0-1} | {0-1} | {0-1} | {0-1} | {0-2} | {0-2} | {0-2} | {0-2} | {0-2} | Y | Y
System Timer Module {0-3} | STM_CMP2 | 0x0038 | 4 | YES | {0} | {0} | {0} | {0-1} | {0-1} | {0-1} | {0-1} | {0-1} | {0-1} | {0-2} | {0-2} | {0-2} | {0-2} | {0-2} | Y | Y
System Timer Module {0-3} | STM_CCR3 | 0x0040 | 4 | YES | {0} | {0} | {0} | {0-1} | {0-1} | {0-1} | {0-1} | {0-1} | {0-1} | {0-2} | {0-2} | {0-2} | {0-2} | {0-2} | Y | Y
System Timer Module {0-3} | STM_CMP3 | 0x0048 | 4 | YES | {0} | {0} | {0} | {0-1} | {0-1} | {0-1} | {0-1} | {0-1} | {0-1} | {0-2} | {0-2} | {0-2} | {0-2} | {0-2} | Y | Y
eDMA controller | MP_CSR | 0x0000 | 4 | YES | Y | Y | Y | Y | Y | Y | Y | Y | Y | Y | Y | Y | Y | Y | Y | Y
eDMA controller | CH0_GRPRI | 0x0100 | 4 | YES | Y | Y | Y | Y | Y | Y | Y | Y | Y | Y | Y | Y | Y | Y | Y | Y
eDMA controller | CH1_GRPRI | 0x0104 | 4 | YES | Y | Y | Y | Y | Y | Y | Y | Y | Y | Y | Y | Y | Y | Y | Y | Y
eDMA controller | CH2_GRPRI | 0x0108 | 4 | YES | Y | Y | Y | Y | Y | Y | Y | Y | Y | Y | Y | Y | Y | Y | Y | Y
eDMA controller | CH3_GRPRI | 0x010c | 4 | YES | Y | Y | Y | Y | Y | Y | Y | Y | Y | Y | Y | Y | Y | Y | Y | Y
eDMA controller | CH4_GRPRI | 0x0110 | 4 | YES | Y | Y | Y | Y | Y | Y | Y | Y | Y | Y | Y | Y | Y | Y | Y | Y
eDMA controller | CH5_GRPRI | 0x0114 | 4 | YES | Y | Y | Y | Y | Y | Y | Y | Y | Y | Y | Y | Y | Y | Y | Y | Y
eDMA controller | CH6_GRPRI | 0x0118 | 4 | YES | Y | Y | Y | Y | Y | Y | Y | Y | Y | Y | Y | Y | Y | Y | Y | Y
eDMA controller | CH7_GRPRI | 0x011c | 4 | YES | Y | Y | Y | Y | Y | Y | Y | Y | Y | Y | Y | Y | Y | Y | Y | Y
eDMA controller | CH8_GRPRI | 0x0120 | 4 | YES | Y | Y | Y | Y | Y | Y | Y | Y | Y | Y | Y | Y | Y | Y | Y | Y
eDMA controller | CH9_GRPRI | 0x0124 | 4 | YES | Y | Y | Y | Y | Y | Y | Y | Y | Y | Y | Y | Y | Y | Y | Y | Y
eDMA controller | CH10_GRPRI | 0x0128 | 4 | YES | Y | Y | Y | Y | Y | Y | Y | Y | Y | Y | Y | Y | Y | Y | Y | Y
eDMA controller | CH11_GRPRI | 0x012c | 4 | YES | Y | Y | Y | Y | Y | Y | Y | Y | Y | Y | Y | Y | Y | Y | Y | Y
eDMA controller | CH12_GRPRI | 0x0130 | 4 | YES | N | N | N | Y | Y | Y | Y | Y | Y | Y | Y | Y | Y | Y | Y | Y
eDMA controller | CH13_GRPRI | 0x0134 | 4 | YES | N | N | N | Y | Y | Y | Y | Y | Y | Y | Y | Y | Y | Y | Y | Y
eDMA controller | CH14_GRPRI | 0x0138 | 4 | YES | N | N | N | Y | Y | Y | Y | Y | Y | Y | Y | Y | Y | Y | Y | Y
eDMA controller | CH15_GRPRI | 0x013c | 4 | YES | N | N | N | Y | Y | Y | Y | Y | Y | Y | Y | Y | Y | Y | Y | Y
eDMA controller | CH16_GRPRI | 0x0140 | 4 | YES | N | N | N | Y | Y | Y | Y | Y | Y | Y | Y | Y | Y | Y | Y | Y
eDMA controller | CH17_GRPRI | 0x0144 | 4 | YES | N | N | N | Y | Y | Y | Y | Y | Y | Y | Y | Y | Y | Y | Y | Y
eDMA controller | CH18_GRPRI | 0x0148 | 4 | YES | N | N | N | Y | Y | Y | Y | Y | Y | Y | Y | Y | Y | Y | Y | Y
eDMA controller | CH19_GRPRI | 0x014c | 4 | YES | N | N | N | Y | Y | Y | Y | Y | Y | Y | Y | Y | Y | Y | Y | Y
eDMA controller | CH20_GRPRI | 0x0150 | 4 | YES | N | N | N | Y | Y | Y | Y | Y | Y | Y | Y | Y | Y | Y | Y | Y
eDMA controller | CH21_GRPRI | 0x0154 | 4 | YES | N | N | N | Y | Y | Y | Y | Y | Y | Y | Y | Y | Y | Y | Y | Y
eDMA controller | CH22_GRPRI | 0x0158 | 4 | YES | N | N | N | Y | Y | Y | Y | Y | Y | Y | Y | Y | Y | Y | Y | Y
eDMA controller | CH23_GRPRI | 0x015c | 4 | YES | N | N | N | Y | Y | Y | Y | Y | Y | Y | Y | Y | Y | Y | Y | Y
eDMA controller | CH24_GRPRI | 0x0160 | 4 | YES | N | N | N | Y | Y | Y | Y | Y | Y | Y | Y | Y | Y | Y | Y | Y
eDMA controller | CH25_GRPRI | 0x0164 | 4 | YES | N | N | N | Y | Y | Y | Y | Y | Y | Y | Y | Y | Y | Y | Y | Y
eDMA controller | CH26_GRPRI | 0x0168 | 4 | YES | N | N | N | Y | Y | Y | Y | Y | Y | Y | Y | Y | Y | Y | Y | Y
eDMA controller | CH27_GRPRI | 0x016c | 4 | YES | N | N | N | Y | Y | Y | Y | Y | Y | Y | Y | Y | Y | Y | Y | Y
eDMA controller | CH28_GRPRI | 0x0170 | 4 | YES | N | N | N | Y | Y | Y | Y | Y | Y | Y | Y | Y | Y | Y | Y | Y
eDMA controller | CH29_GRPRI | 0x0174 | 4 | YES | N | N | N | Y | Y | Y | Y | Y | Y | Y | Y | Y | Y | Y | Y | Y
eDMA controller | CH30_GRPRI | 0x0178 | 4 | YES | N | N | N | Y | Y | Y | Y | Y | Y | Y | Y | Y | Y | Y | Y | Y
eDMA controller | CH31_GRPRI | 0x017c | 4 | YES | N | N | N | Y | Y | Y | Y | Y | Y | Y | Y | Y | Y | Y | Y | Y
eDMA transfer control descriptor {0-31} | CH_CSR | 0x0000 | 4 | YES | {0-11} | {0-11} | {0-11} | Y | Y | Y | Y | Y | Y | Y | Y | Y | Y | Y | Y | Y
eDMA transfer control descriptor {0-31} | CH_SBR | 0x000c | 4 | YES | {0-11} | {0-11} | {0-11} | Y | Y | Y | Y | Y | Y | Y | Y | Y | Y | Y | Y | Y
eDMA transfer control descriptor {0-31} | CH_PRI | 0x0010 | 4 | YES | {0-11} | {0-11} | {0-11} | Y | Y | Y | Y | Y | Y | Y | Y | Y | Y | Y | Y | Y
eDMA transfer control descriptor {0-31} | TCD_SADDR | 0x0020 | 4 | YES | {0-11} | {0-11} | {0-11} | Y | Y | Y | Y | Y | Y | Y | Y | Y | Y | Y | Y | Y
eDMA transfer control descriptor {0-31} | TCD_SOFF | 0x0024 | 2 | YES | {0-11} | {0-11} | {0-11} | Y | Y | Y | Y | Y | Y | Y | Y | Y | Y | Y | Y | Y
eDMA transfer control descriptor {0-31} | TCD_ATTR | 0x0026 | 2 | YES | {0-11} | {0-11} | {0-11} | Y | Y | Y | Y | Y | Y | Y | Y | Y | Y | Y | Y | Y
eDMA transfer control descriptor {0-31} | TCD_NBYTES_MLOFFNO | 0x0028 | 4 | YES | {0-11} | {0-11} | {0-11} | Y | Y | Y | Y | Y | Y | Y | Y | Y | Y | Y | Y | Y
eDMA transfer control descriptor {0-31} | TCD_SLAST_SDA | 0x002c | 4 | YES | {0-11} | {0-11} | {0-11} | Y | Y | Y | Y | Y | Y | Y | Y | Y | Y | Y | Y | Y
eDMA transfer control descriptor {0-31} | TCD_DADDR | 0x0030 | 4 | YES | {0-11} | {0-11} | {0-11} | Y | Y | Y | Y | Y | Y | Y | Y | Y | Y | Y | Y | Y
eDMA transfer control descriptor {0-31} | TCD_DOFF | 0x0034 | 2 | YES | {0-11} | {0-11} | {0-11} | Y | Y | Y | Y | Y | Y | Y | Y | Y | Y | Y | Y | Y
eDMA transfer control descriptor {0-31} | TCD_CITER_ELINKNO | 0x0036 | 2 | YES | {0-11} | {0-11} | {0-11} | Y | Y | Y | Y | Y | Y | Y | Y | Y | Y | Y | Y | Y
eDMA transfer control descriptor {0-31} | TCD_DLAST_SGA | 0x0038 | 4 | YES | {0-11} | {0-11} | {0-11} | Y | Y | Y | Y | Y | Y | Y | Y | Y | Y | Y | Y | Y
eDMA transfer control descriptor {0-31} | TCD_CSR | 0x003c | 2 | YES | {0-11} | {0-11} | {0-11} | Y | Y | Y | Y | Y | Y | Y | Y | Y | Y | Y | Y | Y
eDMA transfer control descriptor {0-31} | TCD_BITER_ELINKNO | 0x003e | 2 | YES | {0-11} | {0-11} | {0-11} | Y | Y | Y | Y | Y | Y | Y | Y | Y | Y | Y | Y | Y
DMA Channel Multiplexer {0-1} | CHCONFIG_0 | 0x000 | 1 | NO | Y | Y | Y | Y | Y | Y | Y | Y | Y | Y | Y | Y | Y | Y | Y | Y
DMA Channel Multiplexer {0-1} | CHCONFIG_1 | 0x001 | 1 | NO | Y | Y | Y | Y | Y | Y | Y | Y | Y | Y | Y | Y | Y | Y | Y | Y
DMA Channel Multiplexer {0-1} | CHCONFIG_2 | 0x002 | 1 | NO | Y | Y | Y | Y | Y | Y | Y | Y | Y | Y | Y | Y | Y | Y | Y | Y
DMA Channel Multiplexer {0-1} | CHCONFIG_3 | 0x003 | 1 | NO | Y | Y | Y | Y | Y | Y | Y | Y | Y | Y | Y | Y | Y | Y | Y | Y
DMA Channel Multiplexer {0-1} | CHCONFIG_4 | 0x004 | 1 | NO | Y | Y | Y | Y | Y | Y | Y | Y | Y | Y | Y | Y | Y | Y | Y | Y
DMA Channel Multiplexer {0-1} | CHCONFIG_5 | 0x005 | 1 | NO | Y | Y | Y | Y | Y | Y | Y | Y | Y | Y | Y | Y | Y | Y | Y | Y
DMA Channel Multiplexer {0-1} | CHCONFIG_6 | 0x006 | 1 | NO | Y | Y | Y | Y | Y | Y | Y | Y | Y | Y | Y | Y | Y | Y | Y | Y
DMA Channel Multiplexer {0-1} | CHCONFIG_7 | 0x007 | 1 | NO | Y | Y | Y | Y | Y | Y | Y | Y | Y | Y | Y | Y | Y | Y | Y | Y
DMA Channel Multiplexer {0-1} | CHCONFIG_8 | 0x008 | 1 | NO | N | N | N | Y | Y | Y | Y | Y | Y | Y | Y | Y | Y | Y | Y | Y
DMA Channel Multiplexer {0-1} | CHCONFIG_9 | 0x009 | 1 | NO | N | N | N | Y | Y | Y | Y | Y | Y | Y | Y | Y | Y | Y | Y | Y
DMA Channel Multiplexer {0-1} | CHCONFIG_10 | 0x00A | 1 | NO | N | N | N | Y | Y | Y | Y | Y | Y | Y | Y | Y | Y | Y | Y | Y
DMA Channel Multiplexer {0-1} | CHCONFIG_11 | 0x00B | 1 | NO | N | N | N | Y | Y | Y | Y | Y | Y | Y | Y | Y | Y | Y | Y | Y
DMA Channel Multiplexer {0-1} | CHCONFIG_12 | 0x00C | 1 | NO | N | N | N | Y | Y | Y | Y | Y | Y | Y | Y | Y | Y | Y | Y | Y
DMA Channel Multiplexer {0-1} | CHCONFIG_13 | 0x00D | 1 | NO | N | N | N | Y | Y | Y | Y | Y | Y | Y | Y | Y | Y | Y | Y | Y
DMA Channel Multiplexer {0-1} | CHCONFIG_14 | 0x00E | 1 | NO | N | N | N | Y | Y | Y | Y | Y | Y | Y | Y | Y | Y | Y | Y | Y
DMA Channel Multiplexer {0-1} | CHCONFIG_15 | 0x00F | 1 | NO | N | N | N | Y | Y | Y | Y | Y | Y | Y | Y | Y | Y | Y | Y | Y
CMU | CMU0_FC_GCR | 0x000 | 4 | NO | Y | Y | Y | Y | Y | Y | Y | Y | Y | Y | Y | Y | Y | Y | Y | Y
CMU | CMU0_FC_RCCR | 0x004 | 4 | NO | Y | Y | Y | Y | Y | Y | Y | Y | Y | Y | Y | Y | Y | Y | Y | Y
CMU | CMU0_FC_HTCR | 0x008 | 4 | NO | Y | Y | Y | Y | Y | Y | Y | Y | Y | Y | Y | Y | Y | Y | Y | Y
CMU | CMU0_FC_LTCR | 0x00C | 4 | NO | Y | Y | Y | Y | Y | Y | Y | Y | Y | Y | Y | Y | Y | Y | Y | Y
CMU | CMU0_FC_IER | 0x014 | 4 | NO | Y | Y | Y | Y | Y | Y | Y | Y | Y | Y | Y | Y | Y | Y | Y | Y
CMU | CMU1_FM_GCR | 0x020 | 4 | NO | Y | Y | Y | Y | Y | Y | Y | Y | Y | Y | Y | Y | Y | Y | Y | Y
CMU | CMU1_FM_RCCR | 0x024 | 4 | NO | Y | Y | Y | Y | Y | Y | Y | Y | Y | Y | Y | Y | Y | Y | Y | Y
CMU | CMU1_FM_IER | 0x02C | 4 | NO | Y | Y | Y | Y | Y | Y | Y | Y | Y | Y | Y | Y | Y | Y | Y | Y
CMU | CMU2_FM_GCR | 0x040 | 4 | NO | Y | Y | Y | Y | Y | Y | Y | Y | Y | Y | Y | Y | Y | Y | Y | Y
CMU | CMU2_FM_RCCR | 0x044 | 4 | NO | Y | Y | Y | Y | Y | Y | Y | Y | Y | Y | Y | Y | Y | Y | Y | Y
CMU | CMU2_FM_IER | 0x04C | 4 | NO | Y | Y | Y | Y | Y | Y | Y | Y | Y | Y | Y | Y | Y | Y | Y | Y
CMU | CMU3_FC_GCR | 0x060 | 4 | NO | Y | Y | Y | Y | Y | Y | Y | Y | Y | Y | Y | Y | Y | Y | Y | Y
CMU | CMU3_FC_RCCR | 0x064 | 4 | NO | Y | Y | Y | Y | Y | Y | Y | Y | Y | Y | Y | Y | Y | Y | Y | Y
CMU | CMU3_FC_HTCR | 0x068 | 4 | NO | Y | Y | Y | Y | Y | Y | Y | Y | Y | Y | Y | Y | Y | Y | Y | Y
CMU | CMU3_FC_LTCR | 0x06C | 4 | NO | Y | Y | Y | Y | Y | Y | Y | Y | Y | Y | Y | Y | Y | Y | Y | Y
CMU | CMU3_FC_IER | 0x074 | 4 | NO | Y | Y | Y | Y | Y | Y | Y | Y | Y | Y | Y | Y | Y | Y | Y | Y
CMU | CMU4_FC_GCR | 0x080 | 4 | NO | Y | Y | Y | Y | Y | Y | Y | Y | Y | Y | Y | Y | Y | Y | Y | Y
CMU | CMU4_FC_RCCR | 0x084 | 4 | NO | Y | Y | Y | Y | Y | Y | Y | Y | Y | Y | Y | Y | Y | Y | Y | Y
CMU | CMU4_FC_HTCR | 0x088 | 4 | NO | Y | Y | Y | Y | Y | Y | Y | Y | Y | Y | Y | Y | Y | Y | Y | Y
CMU | CMU4_FC_LTCR | 0x08C | 4 | NO | Y | Y | Y | Y | Y | Y | Y | Y | Y | Y | Y | Y | Y | Y | Y | Y
CMU | CMU4_FC_IER | 0x094 | 4 | NO | Y | Y | Y | Y | Y | Y | Y | Y | Y | Y | Y | Y | Y | Y | Y | Y
CMU | CMU5_FC_GCR | 0x0A0 | 4 | NO | Y | Y | Y | Y | Y | Y | Y | Y | Y | Y | Y | Y | Y | Y | Y | Y
CMU | CMU5_FC_RCCR | 0x0A4 | 4 | NO | Y | Y | Y | Y | Y | Y | Y | Y | Y | Y | Y | Y | Y | Y | Y | Y
CMU | CMU5_FC_HTCR | 0x0A8 | 4 | NO | Y | Y | Y | Y | Y | Y | Y | Y | Y | Y | Y | Y | Y | Y | Y | Y
CMU | CMU5_FC_LTCR | 0x0AC | 4 | NO | Y | Y | Y | Y | Y | Y | Y | Y | Y | Y | Y | Y | Y | Y | Y | Y
CMU | CMU5_FC_IER | 0x0B4 | 4 | NO | Y | Y | Y | Y | Y | Y | Y | Y | Y | Y | Y | Y | Y | Y | Y | Y
CMU | CMU6_FC_GCR | 0x0C0 | 4 | NO | N | N | N | N | N | N | N | N | N | N | N | N | N | N | Y | Y
CMU | CMU6_FC_RCCR | 0x0C4 | 4 | NO | N | N | N | N | N | N | N | N | N | N | N | N | N | N | Y | Y
CMU | CMU6_FC_HTCR | 0x0C8 | 4 | NO | N | N | N | N | N | N | N | N | N | N | N | N | N | N | Y | Y
CMU | CMU6_FC_LTCR | 0x0CC | 4 | NO | N | N | N | N | N | N | N | N | N | N | N | N | N | N | Y | Y
CMU | CMU6_FC_IER | 0x0D4 | 4 | NO | N | N | N | N | N | N | N | N | N | N | N | N | N | N | Y | Y
8-40 MHz Fast External Crystal Oscillator | FXOSC_CTRL | 0x000 | 4 | NO | Y | Y | Y | Y | Y | Y | Y | Y | Y | Y | Y | Y | Y | Y | Y | Y
CRC | CRCTL | 0x008 | 4 | NO | Y | Y | Y | Y | Y | Y | Y | Y | Y | Y | Y | Y | Y | Y | Y | Y
Frequency Modulated Phase-Locked Loop | PLLDIG_PLLCR | 0x000 | 4 | NO | Y | Y | Y | Y | Y | Y | Y | Y | Y | Y | Y | Y | Y | Y | Y | Y
Frequency Modulated Phase-Locked Loop | PLLDIG_PLLDV | 0x008 | 4 | NO | Y | Y | Y | Y | Y | Y | Y | Y | Y | Y | Y | Y | Y | Y | Y | Y
Frequency Modulated Phase-Locked Loop | PLLDIG_PLLFM | 0x00C | 4 | NO | Y | Y | Y | Y | Y | Y | Y | Y | Y | Y | Y | Y | Y | Y | Y | Y
Frequency Modulated Phase-Locked Loop | PLLDIG_PLLFD | 0x010 | 4 | NO | Y | Y | Y | Y | Y | Y | Y | Y | Y | Y | Y | Y | Y | Y | Y | Y
Frequency Modulated Phase-Locked Loop | PLLDIG_PLLCAL2 | 0x018 | 4 | NO | Y | Y | Y | Y | Y | Y | Y | Y | Y | Y | Y | Y | Y | Y | Y | Y
Frequency Modulated Phase-Locked Loop | PLLODIV | 0x080 | 4 | NO | Y | Y | Y | Y | Y | Y | Y | Y | Y | Y | Y | Y | Y | Y | Y | Y
Frequency Modulated Phase-Locked Loop | PLLSR | 0x004 | 4 | NO | Y | Y | Y | Y | Y | Y | Y | Y | Y | Y | Y | Y | Y | Y | Y | Y
Frequency Modulated Phase-Locked Loop 2 | PLL2DIG_PLLCR | 0x000 | 4 | NO | N | N | N | N | N | N | N | N | N | Y | Y | Y | Y | Y | Y | Y
Frequency Modulated Phase-Locked Loop 2 | PLL2DIG_PLLDV | 0x008 | 4 | NO | N | N | N | N | N | N | N | N | N | Y | Y | Y | Y | Y | Y | Y
Frequency Modulated Phase-Locked Loop 2 | PLL2DIG_PLLFM | 0x00C | 4 | NO | N | N | N | N | N | N | N | N | N | Y | Y | Y | Y | Y | Y | Y
Frequency Modulated Phase-Locked Loop 2 | PLL2DIG_PLLFD | 0x010 | 4 | NO | N | N | N | N | N | N | N | N | N | Y | Y | Y | Y | Y | Y | Y
Frequency Modulated Phase-Locked Loop 2 | PLL2DIG_PLLCAL2 | 0x018 | 4 | NO | N | N | N | N | N | N | N | N | N | Y | Y | Y | Y | Y | Y | Y
Frequency Modulated Phase-Locked Loop 2 | PLL2ODIV | 0x080 | 4 | NO | N | N | N | N | N | N | N | N | N | Y | Y | Y | Y | Y | Y | Y
Frequency Modulated Phase-Locked Loop 2 | PLLSR | 0x004 | 4 | NO | N | N | N | N | N | N | N | N | N | Y | Y | Y | Y | Y | Y | Y
Flash memory | C40asf_MCR | 0x000 | 4 | NO | Y | Y | Y | Y | Y | Y | Y | Y | Y | Y | Y | Y | Y | Y | Y | Y
Flash memory | C40asf_UT0 | 0x094 | 4 | NO | Y | Y | Y | Y | Y | Y | Y | Y | Y | Y | Y | Y | Y | Y | Y | Y
Flash memory | C40asf_XMCR | 0x0F0 | 4 | NO | Y | Y | Y | Y | Y | Y | Y | Y | Y | Y | Y | Y | Y | Y | Y | Y
Flash memory alternate | Alternate Module Configuration Register (AMCR) | 0x020 | 4 | NO | Y | Y | Y | Y | Y | Y | Y | Y | Y | Y | Y | Y | Y | Y | Y | Y
Clock Generation Module | MC_CGM_MUX_0_CSC | 0x300 | 4 | NO | Y | Y | Y | Y | Y | Y | Y | Y | Y | Y | Y | Y | Y | Y | Y | Y
Clock Generation Module | MUX_0_DIV_TRIG_CTRL | 0X334 | 4 | NO | Y | Y | Y | Y | Y | Y | Y | Y | Y | Y | Y | Y | Y | Y | Y | Y
Clock Generation Module | MUX_0_DIV_TRIG | 0X338 | 4 | NO | Y | Y | Y | Y | Y | Y | Y | Y | Y | Y | Y | Y | Y | Y | Y | Y
Clock Generation Module | MC_CGM_MUX_1_CSC | 0x340 | 4 | NO | Y | Y | Y | Y | Y | Y | Y | Y | Y | Y | Y | Y | Y | Y | Y | Y
Clock Generation Module | MC_CGM_MUX_2_CSC | 0x380 | 4 | NO | N | N | N | Y | Y | Y | N | Y | Y | Y | Y | Y | Y | Y | Y | Y
Clock Generation Module | MC_CGM_MUX_3_CSC | 0x3C0 | 4 | NO | Y | Y | Y | Y | Y | Y | Y | Y | Y | Y | Y | Y | Y | Y | Y | Y
Clock Generation Module | MC_CGM_MUX_4_CSC | 0x400 | 4 | NO | N | N | Y | Y | Y | Y | Y | Y | Y | Y | Y | Y | Y | Y | Y | Y
Clock Generation Module | MC_CGM_MUX_5_CSC | 0x440 | 4 | NO | Y | Y | Y | Y | Y | Y | Y | Y | Y | Y | Y | Y | Y | Y | Y | Y
Clock Generation Module | MC_CGM_MUX_6_CSC | 0x480 | 4 | NO | Y | Y | Y | Y | Y | Y | Y | Y | Y | Y | Y | Y | Y | Y | Y | Y
Clock Generation Module | MC_CGM_MUX_7_CSC | 0x4C0 | 4 | NO | N | N | N | Y | Y | Y | Y | Y | Y | Y | Y | Y | Y | Y | Y | Y
Clock Generation Module | MC_CGM_MUX_8_CSC | 0x500 | 4 | NO | N | N | N | Y | Y | Y | Y | Y | Y | Y | Y | Y | Y | Y | Y | Y
Clock Generation Module | MC_CGM_MUX_9_CSC | 0x540 | 4 | NO | N | N | N | Y | Y | Y | Y | Y | Y | Y | Y | Y | Y | Y | Y | Y
Clock Generation Module | MC_CGM_MUX_10_CSC | 0x580 | 4 | NO | N | N | N | Y | Y | Y | Y | Y | Y | Y | Y | Y | Y | Y | Y | Y
Clock Generation Module | MC_CGM_MUX_11_CSC | 0x5C0 | 4 | NO | Y | Y | Y | Y | Y | Y | Y | Y | Y | Y | Y | Y | Y | Y | Y | Y
Clock Generation Module | MC_CGM_MUX_13_CSC | 0x640 | 4 | NO | N | N | N | N | N | N | N | N | N | N | N | N | N | N | Y | Y
Clock Generation Module | MC_CGM_MUX_15_CSC | 0x6C0 | 4 | NO | N | N | N | N | N | N | N | N | N | N | N | N | N | N | Y | Y
Clock Generation Module | MC_CGM_MUX_16_CSC | 0x700 | 4 | NO | N | N | N | N | N | N | N | N | N | N | N | N | N | N | Y | Y
Clock Generation Module | MC_CGM_MUX_17_CSC | 0x740 | 4 | NO | N | N | N | N | N | N | N | N | N | N | N | N | N | N | Y | Y
Clock Generation Module | MC_CGM_MUX_18_CSC | 0x780 | 4 | NO | N | N | N | N | N | N | N | N | N | N | N | N | N | N | Y | Y
Clock Generation Module | MC_CGM_MUX_19_CSC | 0x7C0 | 4 | NO | N | N | N | N | N | N | N | N | N | N | N | N | N | N | Y | Y
Clock Generation Module | MC_CGM_MUX_0_DC_0 | 0x308 | 4 | NO | Y | Y | Y | Y | Y | Y | Y | Y | Y | Y | Y | Y | Y | Y | Y | Y
Clock Generation Module | MC_CGM_MUX_0_DC_1 | 0x30C | 4 | NO | Y | Y | Y | Y | Y | Y | Y | Y | Y | Y | Y | Y | Y | Y | Y | Y
Clock Generation Module | MC_CGM_MUX_0_DC_2 | 0x310 | 4 | NO | Y | Y | Y | Y | Y | Y | Y | Y | Y | Y | Y | Y | Y | Y | Y | Y
Clock Generation Module | MC_CGM_MUX_0_DC_3 | 0x314 | 4 | NO | Y | Y | Y | Y | Y | Y | Y | Y | Y | Y | Y | Y | Y | Y | Y | Y
Clock Generation Module | MC_CGM_MUX_0_DC_4 | 0x318 | 4 | NO | Y | Y | Y | Y | Y | Y | Y | Y | Y | Y | Y | Y | Y | Y | Y | Y
Clock Generation Module | MC_CGM_MUX_0_DC_5 | 0x31C | 4 | NO | N | N | N | Y | Y | Y | Y | Y | Y | Y | Y | Y | Y | Y | Y | Y
Clock Generation Module | MC_CGM_MUX_0_DC_6 | 0x320 | 4 | NO | N | N | N | Y | Y | Y | Y | Y | Y | Y | Y | Y | Y | Y | Y | Y
Clock Generation Module | MC_CGM_MUX_0_DC_7 | 0x324 | 4 | NO | N | N | N | N | N | N | N | N | N | N | N | N | N | N | Y | Y
Clock Generation Module | MC_CGM_MUX_1_DC_0 | 0x348 | 4 | NO | Y | Y | Y | Y | Y | Y | Y | Y | Y | Y | Y | Y | Y | Y | Y | Y
Clock Generation Module | MC_CGM_MUX_2_DC_0 | 0x388 | 4 | NO | N | N | N | Y | Y | Y | N | Y | Y | Y | Y | Y | Y | Y | Y | Y
Clock Generation Module | MC_CGM_MUX_3_DC_0 | 0x3C8 | 4 | NO | Y | Y | Y | Y | Y | Y | Y | Y | Y | Y | Y | Y | Y | Y | Y | Y
Clock Generation Module | MC_CGM_MUX_4_DC_0 | 0x408 | 4 | NO | N | N | Y | Y | Y | Y | Y | Y | Y | Y | Y | Y | Y | Y | Y | Y
Clock Generation Module | MC_CGM_MUX_5_DC_0 | 0x448 | 4 | NO | Y | Y | Y | Y | Y | Y | Y | Y | Y | Y | Y | Y | Y | Y | Y | Y
Clock Generation Module | MC_CGM_MUX_6_DC_0 | 0x488 | 4 | NO | Y | Y | Y | Y | Y | Y | Y | Y | Y | Y | Y | Y | Y | Y | Y | Y
Clock Generation Module | MC_CGM_MUX_7_DC_0 | 0x4C8 | 4 | NO | N | N | N | Y | Y | Y | Y | Y | Y | Y | Y | Y | Y | Y | Y | Y
Clock Generation Module | MC_CGM_MUX_8_DC_0 | 0x508 | 4 | NO | N | N | N | Y | Y | Y | Y | Y | Y | Y | Y | Y | Y | Y | Y | Y
Clock Generation Module | MC_CGM_MUX_9_DC_0 | 0x548 | 4 | NO | N | N | N | Y | Y | Y | Y | Y | Y | Y | Y | Y | Y | Y | Y | Y
Clock Generation Module | MC_CGM_MUX_10_DC_0 | 0x588 | 4 | NO | N | N | N | Y | Y | Y | Y | Y | Y | Y | Y | Y | Y | Y | Y | Y
Clock Generation Module | MC_CGM_MUX_11_DC_0 | 0x5C8 | 4 | NO | Y | Y | Y | Y | Y | Y | Y | Y | Y | Y | Y | Y | Y | Y | Y | Y
Clock Generation Module | MC_CGM_MUX_13_DC_0 | 0x648 | 4 | NO | N | N | N | N | N | N | N | N | N | Y | Y | Y | Y | Y | Y | Y
Clock Generation Module | MC_CGM_MUX_14_DC_0 | 0x688 | 4 | NO | N | N | N | N | N | N | N | N | N | Y | Y | Y | Y | Y | N | N
Clock Generation Module | MC_CGM_MUX_15_DC_0 | 0x6C8 | 4 | NO | N | N | N | N | N | N | N | N | N | N | N | N | N | N | Y | Y
Clock Generation Module | MC_CGM_MUX_16_DC_0 | 0x708 | 4 | NO | N | N | N | N | N | N | N | N | N | N | N | N | N | N | Y | Y
Clock Generation Module | MC_CGM_MUX_17_DC_0 | 0x748 | 4 | NO | N | N | N | N | N | N | N | N | N | N | N | N | N | N | Y | Y
Clock Generation Module | MC_CGM_MUX_18_DC_0 | 0x788 | 4 | NO | N | N | N | N | N | N | N | N | N | N | N | N | N | N | Y | Y
Clock Generation Module | MC_CGM_MUX_19_DC_0 | 0x7C8 | 4 | NO | N | N | N | N | N | N | N | N | N | N | N | N | N | N | Y | Y
Clock Generation Module | MC_CGM_PCFS_DIVC8 | 0x058 | 4 | NO | Y | Y | Y | Y | Y | Y | Y | Y | Y | Y | Y | Y | Y | Y | Y | Y
Clock Generation Module | MC_CGM_PCFS_DIVE8 | 0x05C | 4 | NO | Y | Y | Y | Y | Y | Y | Y | Y | Y | Y | Y | Y | Y | Y | Y | Y
Mode Entry Module | MC_ME_MAIN_COREID | 0x010 | 4 | NO | Y | Y | Y | Y | Y | Y | Y | Y | Y | Y | Y | Y | Y | Y | Y | Y
Mode Entry Module | MC_ME_PRTN0_PCONF | 0x100 | 4 | NO | Y | Y | Y | Y | Y | Y | Y | Y | Y | Y | Y | Y | Y | Y | Y | Y
Mode Entry Module | MC_ME_PRTN0_PUPD | 0x104 | 4 | NO | Y | Y | Y | Y | Y | Y | Y | Y | Y | Y | Y | Y | Y | Y | Y | Y
Mode Entry Module | MC_ME_PRTN0_COFB0_CLKEN | 0x130 | 4 | NO | Y | Y | Y | Y | Y | Y | Y | Y | Y | Y | Y | Y | Y | Y | Y | Y
Mode Entry Module | MC_ME_PRTN0_COFB1_CLKEN | 0x134 | 4 | NO | Y | Y | Y | Y | Y | Y | Y | Y | Y | Y | Y | Y | Y | Y | Y | Y
Mode Entry Module | MC_ME_PRTN0_CORE0_PCONF | 0x140 | 4 | NO | Y | Y | Y | Y | Y | Y | Y | Y | Y | Y | Y | Y | Y | Y | Y | Y
Mode Entry Module | MC_ME_PRTN0_CORE0_PUPD | 0x144 | 4 | NO | Y | Y | Y | Y | Y | Y | Y | Y | Y | Y | Y | Y | Y | Y | Y | Y
Mode Entry Module | MC_ME_PRTN0_CORE0_ADDR | 0x14C | 4 | NO | Y | Y | Y | Y | Y | Y | Y | Y | Y | Y | Y | Y | Y | Y | Y | Y
Mode Entry Module | MC_ME_PRTN0_CORE1_PCONF | 0x160 | 4 | NO | N | N | N | Y | Y | Y | Y | Y | Y | Y | Y | Y | Y | Y | Y | Y
Mode Entry Module | MC_ME_PRTN0_CORE1_PUPD | 0x164 | 4 | NO | N | N | N | Y | Y | Y | Y | Y | Y | Y | Y | Y | Y | Y | Y | Y
Mode Entry Module | MC_ME_PRTN0_CORE1_ADDR | 0x16C | 4 | NO | N | N | N | Y | Y | Y | Y | Y | Y | Y | Y | Y | Y | Y | Y | Y
Mode Entry Module | MC_ME_PRTN0_CORE3_PCONF | 0x1A0 | 4 | NO | N | N | N | N | N | N | N | N | N | N | N | N | N | N | Y | Y
Mode Entry Module | MC_ME_PRTN0_CORE3_PUPD | 0x1A4 | 4 | NO | N | N | N | N | N | N | N | N | N | N | N | N | N | N | Y | Y
Mode Entry Module | MC_ME_PRTN0_CORE3_ADDR | 0x1AC | 4 | NO | N | N | N | N | N | N | N | N | N | N | N | N | N | N | Y | Y
Mode Entry Module | MC_ME_PRTN0_CORE4_PCONF | 0x1C0 | 4 | NO | N | N | N | N | N | N | N | N | N | Y | Y | Y | Y | Y | Y | Y
Mode Entry Module | MC_ME_PRTN0_CORE4_PUPD | 0x1C4 | 4 | NO | N | N | N | N | N | N | N | N | N | Y | Y | Y | Y | Y | Y | Y
Mode Entry Module | MC_ME_PRTN0_CORE4_ADDR | 0x1CC | 4 | NO | N | N | N | N | N | N | N | N | N | Y | Y | Y | Y | Y | Y | Y
Mode Entry Module | MC_ME_PRTN1_PCONF | 0x300 | 4 | NO | Y | Y | Y | Y | Y | Y | Y | Y | Y | Y | Y | Y | Y | Y | Y | Y
Mode Entry Module | MC_ME_PRTN1_PUPD | 0x304 | 4 | NO | Y | Y | Y | Y | Y | Y | Y | Y | Y | Y | Y | Y | Y | Y | Y | Y
Mode Entry Module | MC_ME_PRTN1_COFB0_CLKEN | 0x330 | 4 | NO | Y | Y | Y | Y | Y | Y | Y | Y | Y | Y | Y | Y | Y | Y | Y | Y
Mode Entry Module | MC_ME_PRTN1_COFB1_CLKEN | 0x334 | 4 | NO | Y | Y | Y | Y | Y | Y | Y | Y | Y | Y | Y | Y | Y | Y | Y | Y
Mode Entry Module | MC_ME_PRTN1_COFB2_CLKEN | 0x338 | 4 | NO | Y | Y | Y | Y | Y | Y | Y | Y | Y | Y | Y | Y | Y | Y | Y | Y
Mode Entry Module | MC_ME_PRTN1_COFB3_CLKEN | 0x33C | 4 | NO | Y | Y | Y | Y | Y | Y | Y | Y | Y | Y | Y | Y | Y | Y | Y | Y
Power management controller | CONFIG | 0X004 | 4 | NO | Y | Y | Y | Y | Y | Y | Y | Y | Y | Y | Y | Y | Y | Y | Y | Y
Reset Generation Module | RGM_DES | 0x000 | 4 | NO | Y | Y | Y | Y | Y | Y | Y | Y | Y | Y | Y | Y | Y | Y | Y | Y
Reset Generation Module | RGM_FERD | 0x00C | 4 | NO | Y | Y | Y | Y | Y | Y | Y | Y | Y | Y | Y | Y | Y | Y | Y | Y
Reset Generation Module | RGM_FBRE | 0x010 | 4 | NO | Y | Y | Y | Y | Y | Y | Y | Y | Y | Y | Y | Y | Y | Y | Y | Y
Reset Generation Module | RGM_FREC | 0x014 | 4 | NO | Y | Y | Y | Y | Y | Y | Y | Y | Y | Y | Y | Y | Y | Y | Y | Y
Reset Generation Module | RGM_FRET | 0x018 | 4 | NO | Y | Y | Y | Y | Y | Y | Y | Y | Y | Y | Y | Y | Y | Y | Y | Y
Reset Generation Module | RGM_DRET | 0x01C | 4 | NO | Y | Y | Y | Y | Y | Y | Y | Y | Y | Y | Y | Y | Y | Y | Y | Y
Reset Generation Module | RGM_ERCTRL | 0x020 | 4 | NO | Y | Y | Y | Y | Y | Y | Y | Y | Y | Y | Y | Y | Y | Y | Y | Y
SIUL | SIUL_MSCR_2_IMCR_660 | 0X0248 | 4 | NO | Y | Y | Y | Y | Y | Y | Y | Y | Y | Y | Y | Y | Y | Y | Y | Y
SIUL | SIUL_MSCR_3_IMCR_661 | 0X024C | 4 | NO | Y | Y | Y | Y | Y | Y | Y | Y | Y | Y | Y | Y | Y | Y | Y | Y
SIUL | SIUL_MSCR_143_IMCR_660 | 0X047C | 4 | NO | N | Y | Y | Y | Y | Y | Y | Y | Y | Y | Y | Y | Y | Y | Y | Y
SIUL | SIUL_MSCR_144_IMCR_661 | 0X0480 | 4 | NO | N | Y | Y | Y | Y | Y | Y | Y | Y | Y | Y | Y | Y | Y | Y | Y
SIUL | SIUL_MSCR_174_IMCR_660 | 0X04F8 | 4 | NO | N | N | N | N | N | N | Y | Y | Y | Y | Y | Y | Y | Y | Y | Y
SIUL | SIUL_MSCR_175_IMCR_661 | 0X04FC | 4 | NO | N | N | N | N | N | N | Y | Y | Y | Y | Y | Y | Y | Y | Y | Y
SIUL | SIUL_IMCR_660 | 0X0C90 | 4 | NO | Y | Y | Y | Y | Y | Y | Y | Y | Y | Y | Y | Y | Y | Y | Y | Y
SIUL | SIUL_IMCR_661 | 0X0C94 | 4 | NO | Y | Y | Y | Y | Y | Y | Y | Y | Y | Y | Y | Y | Y | Y | Y | Y
Mode Entry Module | MC_ME_PRTN2_PCONF | 0x500 | 4 | NO | N | N | N | Y | Y | Y | Y | Y | Y | Y | Y | Y | Y | Y | Y | Y
Mode Entry Module | MC_ME_PRTN2_PUPD | 0x504 | 4 | NO | N | N | N | Y | Y | Y | Y | Y | Y | Y | Y | Y | Y | Y | Y | Y
Mode Entry Module | MC_ME_PRTN2_COFB0_CLKEN | 0x530 | 4 | NO | N | N | N | Y | Y | Y | Y | Y | Y | Y | Y | Y | Y | Y | Y | Y
Mode Entry Module | MC_ME_PRTN2_COFB1_CLKEN | 0x534 | 4 | NO | N | N | N | Y | Y | Y | Y | Y | Y | Y | Y | Y | Y | Y | Y | Y
Mode Entry Module | MC_ME_PRTN2_COFB2_CLKEN | 0x538 | 4 | NO | N | N | N | N | N | N | N | N | N | N | N | N | N | N | Y | Y
DCM | Read Write GPR On Power On Reset Register (DCMRWP3) | 0X408 | 4 | NO | Y | Y | Y | Y | Y | Y | Y | Y | Y | Y | Y | Y | Y | Y | Y | Y
DCM | Read Write GPR On Destructive Reset Register (DCMRWD2) | 504h | 4 | NO | Y | Y | Y | Y | Y | Y | Y | Y | Y | Y | Y | Y | Y | Y | Y | Y
DCM | Read Write GPR On Destructive Reset Register (DCMRWD3) | 508h | 4 | NO | Y | Y | Y | Y | Y | Y | Y | Y | Y | Y | Y | Y | Y | Y | Y | Y
DCM | Read Write GPR On Destructive Reset Register (DCMRWD4) | 50Ch | 4 | NO | Y | Y | Y | Y | Y | Y | Y | Y | Y | Y | Y | Y | Y | Y | Y | Y
DCM | Read Write GPR On Destructive Reset Register (DCMRWD5) | 510h | 4 | NO | Y | Y | Y | Y | Y | Y | Y | Y | Y | Y | Y | Y | Y | Y | Y | Y
DCM | Read Write GPR On Destructive Reset Register (DCMRWD6) | 0X514 | 4 | NO | Y | Y | Y | Y | Y | Y | Y | Y | Y | Y | Y | Y | Y | Y | Y | Y
DCM | Read Write GPR On Destructive Reset Register (DCMRWD7) | 0X518 | 4 | NO | Y | Y | Y | Y | Y | Y | Y | Y | Y | Y | Y | Y | Y | Y | Y | Y
DCM | Read Write GPR On Destructive Reset Register (DCMRWD8) | 0X51C | 4 | NO | Y | Y | Y | Y | Y | Y | Y | Y | Y | Y | Y | Y | Y | Y | Y | Y
DCM | Read Write GPR On Destructive Reset Register (DCMRWD9) | 0X520 | 4 | NO | Y | Y | Y | Y | Y | Y | Y | Y | Y | Y | Y | Y | Y | Y | Y | Y
DCM | Read Write GPR On Destructive Reset Register (DCMRWD12) | 0X52C | 4 | NO | N | N | N | N | N | N | N | N | N | Y | Y | Y | Y | Y | Y | Y
DCM | Read Write GPR On Destructive Reset Register (DCMRWD13) | 0X530 | 4 | NO | N | N | N | N | N | N | N | N | N | Y | Y | Y | Y | Y | Y | Y
DCM | Read Write GPR On Destructive Reset Register (DCMRWD14) | 0X534 | 4 | NO | N | N | N | N | N | N | N | N | N | Y | Y | Y | Y | Y | Y | Y
DCM | Read Write GPR On Destructive Reset Register (DCMRWD15) | 0X538 | 4 | NO | N | N | N | N | N | N | N | N | N | Y | Y | Y | Y | Y | Y | Y
DCM | Read Write GPR On Destructive Reset Register (DCMRWD16) | 0X53C | 4 | NO | N | N | N | N | N | N | N | N | N | Y | Y | Y | Y | Y | Y | Y
DCM | Read Write GPR On Destructive Reset Register (DCMRWD17) | 0X540 | 4 | NO | N | N | N | N | N | N | N | N | N | N | N | N | N | N | Y | Y
DCM | Read Write GPR On Destructive Reset Register (DCMRWD19) | 0X548 | 4 | NO | N | N | N | N | N | N | N | N | N | N | N | N | N | N | Y | Y
DCM | Read Write GPR On Destructive Reset Register (DCMRWD20) | 0X54C | 4 | NO | N | N | N | N | N | N | N | N | N | N | N | N | N | N | Y | Y
DCM | Read Write GPR On Functional Reset Register (DCMRWF1) | 600h | 4 | NO | Y | Y | Y | Y | Y | Y | Y | Y | Y | Y | Y | Y | Y | Y | Y | Y
DCM | Read Write GPR On Functional Reset Register (DCMRWF2) | 604h | 4 | NO | Y | Y | Y | Y | Y | Y | Y | Y | Y | Y | Y | Y | Y | Y | Y | Y
Miscellaneous System Control Module | Enable Interconnect Error Detection (ENEDC0) | 600h | 4 | NO | N | N | N | N | N | N | N | N | N | Y | Y | Y | Y | Y | Y | Y
Miscellaneous System Control Module | Enable Interconnect Error Detection (ENEDC1) | 604h | 4 | NO | N | N | N | N | N | N | N | N | N | Y | Y | Y | Y | Y | Y | Y
Flash controller 1 | PFCR4 | 0x0010 | 4 | YES | N | N | N | N | N | N | N | N | N | N | N | N | N | N | N | Y
Flash controller 1 | PFAPR | 0x0014 | 4 | YES | N | N | N | N | N | N | N | N | N | N | N | N | N | N | N | Y
Flash controller 1 | PFCBLK0_SPELOCK | 0x0340 | 4 | YES | N | N | N | N | N | N | N | N | N | N | N | N | N | N | N | Y
Flash controller 1 | PFCBLK1_SPELOCK | 0x0344 | 4 | YES | N | N | N | N | N | N | N | N | N | N | N | N | N | N | N | Y
Flash controller 1 | PFCBLK2_SPELOCK | 0x0348 | 4 | YES | N | N | N | N | N | N | N | N | N | N | N | N | N | N | N | Y
Flash controller 1 | PFCBLK3_SPELOCK | 0x034c | 4 | YES | N | N | N | N | N | N | N | N | N | N | N | N | N | N | N | Y
Flash controller 1 | PFCBLK4_SPELOCK | 0x0350 | 4 | YES | N | N | N | N | N | N | N | N | N | N | N | N | N | N | N | Y
Flash controller 1 | PFCBLKU_SPELOCK | 0x0358 | 4 | YES | N | N | N | N | N | N | N | N | N | N | N | N | N | N | N | Y
Flash controller 1 | PFCBLK0_SSPELOCK | 0x035c | 4 | YES | N | N | N | N | N | N | N | N | N | N | N | N | N | N | N | Y
Flash controller 1 | PFCBLK1_SSPELOCK | 0x0360 | 4 | YES | N | N | N | N | N | N | N | N | N | N | N | N | N | N | N | Y
Flash controller 1 | PFCBLK2_SSPELOCK | 0x0364 | 4 | YES | N | N | N | N | N | N | N | N | N | N | N | N | N | N | N | Y
Flash controller 1 | PFCBLK3_SSPELOCK | 0x0368 | 4 | YES | N | N | N | N | N | N | N | N | N | N | N | N | N | N | N | Y
Flash controller 1 | PFCBLK0_SETSLOCK | 0x0380 | 4 | YES | N | N | N | N | N | N | N | N | N | N | N | N | N | N | N | Y
Flash controller 1 | PFCBLK1_SETSLOCK | 0x0384 | 4 | YES | N | N | N | N | N | N | N | N | N | N | N | N | N | N | N | Y
Flash controller 1 | PFCBLK2_SETSLOCK | 0x0388 | 4 | YES | N | N | N | N | N | N | N | N | N | N | N | N | N | N | N | Y
Flash controller 1 | PFCBLK3_SETSLOCK | 0x038c | 4 | YES | N | N | N | N | N | N | N | N | N | N | N | N | N | N | N | Y
Flash controller 1 | PFCBLK4_SETSLOCK | 0x0390 | 4 | YES | N | N | N | N | N | N | N | N | N | N | N | N | N | N | N | Y
Flash controller 1 | PFCBLKU_SETSLOCK | 0x0398 | 4 | YES | N | N | N | N | N | N | N | N | N | N | N | N | N | N | N | Y
Flash controller 1 | PFCBLK0_SSETSLOCK | 0x039c | 4 | YES | N | N | N | N | N | N | N | N | N | N | N | N | N | N | N | Y
Flash controller 1 | PFCBLK1_SSETSLOCK | 0x03a0 | 4 | YES | N | N | N | N | N | N | N | N | N | N | N | N | N | N | N | Y
Flash controller 1 | PFCBLK2_SSETSLOCK | 0x03a4 | 4 | YES | N | N | N | N | N | N | N | N | N | N | N | N | N | N | N | Y
Flash controller 1 | PFCBLK3_SSETSLOCK | 0x03a8 | 4 | YES | N | N | N | N | N | N | N | N | N | N | N | N | N | N | N | Y
Flash memory 1 | C40asf_MCR | 0x000 | 4 | NO | N | N | N | N | N | N | N | N | N | N | N | N | N | N | N | Y
Flash memory 1 | C40asf_UT0 | 0x094 | 4 | NO | N | N | N | N | N | N | N | N | N | N | N | N | N | N | N | Y
Flash memory 1 | C40asf_XMCR | 0x0F0 | 4 | NO | N | N | N | N | N | N | N | N | N | N | N | N | N | N | N | Y
Flash memory 1 alternate | Alternate Module Configuration Register (AMCR) | 0x020 | 4 | NO | N | N | N | N | N | N | N | N | N | N | N | N | N | N | N | Y